## 前言
序 言
ã 2016XXXXXXX有限公司 XXXX部
本规约是参考《IEC62056-21》、《DL/T 645-2007》、《DL/T 645-2007 备案文件》版本文件整理，适用于公司采用IEC62056-21 C 模式通讯规约的DL03C表型通用设计规范，要求在产品设计过程中统一产品ID、OBIS代码、安全机制。
页尾

## 说明
DL03C IEC62056-21 C 模式通讯规约(版本号：V01.03)
ã 2014 XXXX有限公司 XXXX部
应用范围：本通讯适用于本公司开发DL03C老挝单相多费率表产品。
目标读者：FIRMWARE、HHU、PC软件开发人员、测试人员。
数据格式的说明
数据格式是指协议中的数据格式，不是表计内部的具体数据格式。
XXXXXX.XX代表测量值的整数位和小数位；
NNNN为计算值和设定值；
YYMMDDWW为年、月、日、周次;
hhmmss为时、分、秒；各以两位十进制数表示。
未特殊说明的数据均以两位十进制数标示
标识位说明
编程权限说明
1、可设置项目中的编程权限默认为密码权限
2、“工厂状态”权限为表计处在工厂状态条件下才可以编程
关于实施
制定：
审核：
批准：
引用文件
[1] IEC62056-21
[2] DL/T 645-2007
[3] IEC62056-61
页尾
0
1
2
3
4
5
6
7

## 版本历史
DL03C IEC62056-21 C 模式通讯规约版本记录
版本号 | 修改记录 | 修改人、日期
V01.00 | 初始版本 | 马骥 2016/04/26
V01.01 | 1、修改了“表 A.5 参变量数据标识编码表”文件项内容；（1）修改了自动循环显示项目的长度为11字节；（2）增加了了按键显示项目；（3）增加了下电显示项目； 2、修改了读取电表温度的通讯说明； 3、核对所有不支持项目并检查标注； | 马骥 2016/06/6
V01.02 | 1、修改了“表 A.9 工厂扩展相关数据标识编码表”文件项内容：修改了ID为08020500的数据为NN[4],长度4，支持读，原来为NN，长度1，不支持读，修改原因为描述和代码不符，按照代码设计修改； 2、修改了“表 A.9 工厂扩展相关数据标识编码表”文件项内容：修改了ID为0000FEEE的数据为FEFF,5555或3333,增加了3333可以初始化包括校表参数在内的所有参数为产品默认数据，修改原因为了便于确认产品初始化参数是否正确； 3、修改了“表A.1 电能量数据标识编码表”内的电量数据格式为XXXXXX.XX或XXXXXXXX，增加备注：“电量数据是否有2位小数具体由参变量内的电量显示格式参数决定” | 马骥 2016/06/12
V01.03 | 1、在“表A.1 电能量数据标识编码表”中开放了03700101~0370010C的ID项目，用于读取月结算的时间点，方便后期的月结算数据分析； | 马骥 2016/06/17
页尾

## 表A.1 电能量数据标识编码表
表A.1 电能量数据标识编码表
645-07 ID |  |  |  | 数据格式 | 字节 | 单位 | 读 | 写 | 数据内容 | 编程权限控制 | OBIS ID (10 进制) | [5 empty] | 液晶显示编码 | 备注
DI3 | DI2 | DI1 | DI0 | [7 empty] | A | B | C | D | E | F
00 | 01 | 00 | 00 | XXXXXX.XX或 XXXXXXXX | 4 | kWh | * |  | Total active energy(+) of current month |  | 1 | 0 | 1 | 8 | 0 | 255 |  | 正向=正+反
|  | 01 | 00 | XXXXXX.XX或 XXXXXXXX | 4 | kWh | * |  | Tariff 1 active energy(+) of current month |  | 1 | 0 | 1 | 8 | 1 | 255
|  | 02 | 00 | XXXXXX.XX或 XXXXXXXX | 4 | kWh | * |  | Tariff 2 active energy(+) of current month |  | 1 | 0 | 1 | 8 | 2 | 255
|  | 03 | 00 | XXXXXX.XX或 XXXXXXXX | 4 | kWh | * |  | Tariff 3 active energy(+) of current month |  | 1 | 0 | 1 | 8 | 3 | 255
|  | 04 | 00 | XXXXXX.XX或 XXXXXXXX | 4 | kWh | * |  | Tariff 4 active energy(+) of current month |  | 1 | 0 | 1 | 8 | 4 | 255
|  | FF | 00 |  | 20 |  |  |  | 本月有功(+)电量总集合（总+T1+T2+T3+T4） |  | 1 | 0 | 1 | 8 | 255 | 255 |  | 暂不支持，后续增加
历史电量
00 | 01 | 00 | 01 | XXXXXX.XX或 XXXXXXXX | 4 | kWh | * |  | Total active energy(+) of previous 1 month |  | 1 | 0 | 1 | 8 | 0 | 0
|  | 01 | 01 | XXXXXX.XX或 XXXXXXXX | 4 | kWh | * |  | Tariff 1 active energy(+) of previous 1 month |  | 1 | 0 | 1 | 8 | 1 | 0
|  | 02 | 01 | XXXXXX.XX或 XXXXXXXX | 4 | kWh | * |  | Tariff 2 active energy(+) of previous 1 month |  | 1 | 0 | 1 | 8 | 2 | 0
|  | 03 | 01 | XXXXXX.XX或 XXXXXXXX | 4 | kWh | * |  | Tariff 3 active energy(+) of previous 1 month |  | 1 | 0 | 1 | 8 | 3 | 0
|  | 04 | 01 | XXXXXX.XX或 XXXXXXXX | 4 | kWh | * |  | Tariff 4 active energy(+) of previous 1 month |  | 1 | 0 | 1 | 8 | 4 | 0
|  | FF | 01 |  | 20 |  | * |  | 上1月有功(+)电量总集合（总+T1+T2+T3+T4） |  | 1 | 0 | 1 | 8 | 255 | 0 |  | 暂不支持，后续增加
03 | 70 | 01 | 01 | YYMMDDhhmmss | 6 |  | * |  | 上1月结算时间点记录
。。 | 。。 | 。。 | 。。 | 。。。 | 。 | 。 | 。 | 。 | 。。。。 | 。。 | [5 empty] | 。。 |  | 上2月~上11月 略
00 | 01 | 00 | 0C | XXXXXX.XX或 XXXXXXXX | 4 | kWh | * |  | Total active energy(+) of previous 12 month |  | 1 | 0 | 1 | 8 | 0 | 0
|  | 01 | 0C | XXXXXX.XX或 XXXXXXXX | 4 | kWh | * |  | Tariff 1 active energy(+) of previous 12 month |  | 1 | 0 | 1 | 8 | 1 | 0
|  | 02 | 0C | XXXXXX.XX或 XXXXXXXX | 4 | kWh | * |  | Tariff 2 active energy(+) of previous 12 month |  | 1 | 0 | 1 | 8 | 2 | 0
|  | 03 | 0C | XXXXXX.XX或 XXXXXXXX | 4 | kWh | * |  | Tariff 3 active energy(+) of previous 12 month |  | 1 | 0 | 1 | 8 | 3 | 0
|  | 04 | 0C | XXXXXX.XX或 XXXXXXXX | 4 | kWh | * |  | Tariff 4 active energy(+) of previous 12 month |  | 1 | 0 | 1 | 8 | 4 | 0
|  | FF | 0C |  | 20 |  | * |  | 上12月有功(+)电量总集合（总+T1+T2+T3+T4） |  | 1 | 0 | 1 | 8 | 255 |  |  | 暂不支持，后续增加
03 | 70 | 01 | 0C | YYMMDDhhmmss | 6 |  | * |  | 上12月结算时间点记录
备注：电量数据是否有2位小数具体由参变量内的电量显示格式参数决定
END
F

## 表A.2 最大需量及发生时间数据标识编码表
表A.2 最大需量及发生时间数据标识编码表
645-07 ID |  |  |  | 数据格式 | 字节 | 单位 | 读 | 写 | 数据内容 | 编程权限控制 | OBIS ID (10 进制) | [5 empty] | 液晶显示编码 | 备注
DI3 | DI2 | DI1 | DI0 | [7 empty] | A | B | C | D | E | F
01 | 01 | 00 | 00 | XXXX.XXXX MMDDhhmm | 4+4 | Kw 月日时分 | * |  | Total active MD(+) of current month |  | 1 | 0 | 1 | 6 | 0 | 255 | Y
|  | 01 | 00 | XXXX.XXXX MMDDhhmm | 4+4 | Kw 月日时分 | * |  | Tariff 1 active MD(+) of current month |  | 1 | 0 | 1 | 6 | 1 | 255 | Y
|  | 02 | 00 | XXXX.XXXX MMDDhhmm | 4+4 | Kw 月日时分 | * |  | Tariff 2 active MD(+) of current month |  | 1 | 0 | 1 | 6 | 2 | 255 | Y
|  | 03 | 00 | XXXX.XXXX MMDDhhmm | 4+4 | Kw 月日时分 | * |  | Tariff 3 active MD(+) of current month |  | 1 | 0 | 1 | 6 | 3 | 255 | Y
|  | 04 | 00 | XXXX.XXXX MMDDhhmm | 4+4 | Kw 月日时分 | * |  | Tariff 4 active MD(+) of current month |  | 1 | 0 | 1 | 6 | 4 | 255 | Y
|  | FF | 00 |  | 5*（4+4） |  |  |  | 本月有功(+)MD总集合（总+T1+T2+T3+T4） |  | 1 | 0 | 1 | 6 | 255 | 255 |  | 暂不支持，后续增加
历史最大需量数据
01 | 01 | 00 | 01 | XX.XXXX YYMMDDhhmm | 4+4 | Kw 月日时分 | * |  | Total active MD(+) of previous 1 month |  | 1 | 0 | 1 | 6 | 0 | 0 | Y
|  | 01 | 01 | XX.XXXX YYMMDDhhmm | 4+4 | Kw 月日时分 | * |  | Tariff 1 active MD(+) of previous 1 month |  | 1 | 0 | 1 | 6 | 1 | 0 | Y
|  | 02 | 01 | XX.XXXX YYMMDDhhmm | 4+4 | Kw 月日时分 | * |  | Tariff 2 active MD(+) of previous 1 month |  | 1 | 0 | 1 | 6 | 2 | 0 | Y
|  | 03 | 01 | XX.XXXX YYMMDDhhmm | 4+4 | Kw 月日时分 | * |  | Tariff 3 active MD(+) of previous 1 month |  | 1 | 0 | 1 | 6 | 3 | 0 | Y
|  | 04 | 01 | XX.XXXX YYMMDDhhmm | 4+4 | Kw 月日时分 | * |  | Tariff 4 active MD(+) of previous 1 month |  | 1 | 0 | 1 | 6 | 4 | 0 | Y
|  | FF | 01 |  | 5*（4+4） |  |  |  | 上1月有功(+)MD总集合（总+T1+T2+T3+T4） |  | 1 | 0 | 1 | 6 | 255 | 0 |  | 暂不支持，后续增加
。。 | 。。 | 。。 | 。。 | 。。。 | 。 | 。 | 。 | 。 | 。。。。 | 。。 | [6 empty] | 。。 | 上2月~上11月 略
01 | 01 | 00 | 0C | XX.XXXX YYMMDDhhmm | 4+4 | Kw 月日时分 | * |  | Total active MD(+) of previous 12 month |  | 1 | 0 | 1 | 6 | 0 | 11 | Y
|  | 01 | 0C | XX.XXXX YYMMDDhhmm | 4+4 | Kw 月日时分 | * |  | Tariff 1 active MD(+) of previous 12 month |  | 1 | 0 | 1 | 6 | 1 | 11 | Y
|  | 02 | 0C | XX.XXXX YYMMDDhhmm | 4+4 | Kw 月日时分 | * |  | Tariff 2 active MD(+) of previous 12 month |  | 1 | 0 | 1 | 6 | 2 | 11 | Y
|  | 03 | 0C | XX.XXXX YYMMDDhhmm | 4+4 | Kw 月日时分 | * |  | Tariff 3 active MD(+) of previous 12 month |  | 1 | 0 | 1 | 6 | 3 | 11 | Y
|  | 04 | 0C | XX.XXXX YYMMDDhhmm | 4+4 | Kw 月日时分 | * |  | Tariff 4 active MD(+) of previous 12 month |  | 1 | 0 | 1 | 6 | 4 | 11 | Y
|  | FF | 0C |  | 5*（4+4） |  |  |  | 上12月有功(+)MD总集合（总+T1+T2+T3+T4） |  | 1 | 0 | 1 | 6 | 255 | 11 |  | 暂不支持，后续增加
备注1：数据项合计32*13=416byte
备注2：显示时只支持显示最大需量数据，格式XX.XXXX
END

## 表A.3 变量数据标识编码表
表A.3 变量数据标识编码表
645-07 ID |  |  |  | 数据格式 | 字节 | 单位 | 读 | 写 | 数据内容 | 编程权限控制 | OBIS ID (10 进制) | [5 empty] | 液晶显示编码 | 备注
DI3 | DI2 | DI1 | DI0 | [7 empty] | A | B | C | D | E | F
02 | 01 | 00 | 00 | xxx.x | 2 | v | * |  | Voltage, 3-phase 矢量和（单相表用此条） |  | 1 | 0 | 32 | 7 | 0 | 255 |  | 单相表兼容此条ID
|  | 01 |  | xxx.x | 2 | v | * |  | Voltage, phase L1 |  | 1 | 0 | 32 | 7 | 0 | 255 |  | 单相表兼容此条ID
|  | 02 |  | xxx.x | 2 | v | * |  | Voltage, phase L2 |  | 1 | 0 | 52 | 7 | 0 | 255
|  | 03 |  | xxx.x | 2 | v | * |  | Voltage, phase L3 |  | 1 | 0 | 72 | 7 | 0 | 255
| 02 | 00 | 00 | XXX.XXX | 3 | A | * |  | Current, 3-phase 矢量和（单相表用此条） |  | 1 | 0 | 11 | 7 | 0 | 255 |  | 单相表兼容此条ID
|  | 01 |  | XXX.XXX | 3 | A | * |  | Current, phase L1 |  | 1 | 0 | 31 | 7 | 0 | 255 |  | 单相表兼容此条ID
|  | 02 |  | XXX.XXX | 3 | A | * |  | Current, phase L2 |  | 1 | 0 | 51 | 7 | 0 | 255
|  | 03 |  | XXX.XXX | 3 | A | * |  | Current, phase L3 |  | 1 | 0 | 71 | 7 | 0 | 255
| 03 | 00 | 00 | XX.XXXX | 3 | kW | * |  | Real active power, 3-phase total |  | 1 | 0 | 1 | 7 | 0 | 255 |  | 单相表兼容此条ID
|  | 01 |  | XX.XXXX | 3 | kW | * |  | Real active power, phase L1 |  | 1 | 0 | 21 | 7 | 0 | 255 |  | 单相表兼容此条ID
|  | 02 |  | XX.XXXX | 3 | kW | * |  | Real active power, phase L2 |  | 1 | 0 | 41 | 7 | 0 | 255
|  | 03 |  | XX.XXXX | 3 | kW | * |  | Real active power, phase L3 |  | 1 | 0 | 61 | 7 | 0 | 255
| 04 | 00 | 00 | XX.XXXX | 3 | kvar | * |  | Real reactive power, 3-phase total |  | 1 | 0 | 3 | 7 | 0 | 255 |  | 扩展(不支持)
|  | 01 |  | XX.XXXX | 3 | kvar | * |  | Real reactive power, phase L1 |  | 1 | 0 | 23 | 7 | 0 | 255 |  | 扩展(不支持)
|  | 02 |  | XX.XXXX | 3 | kvar | * |  | Real reactive power, phase L2 |  | 1 | 0 | 43 | 7 | 0 | 255 |  | 扩展(不支持)
|  | 03 |  | XX.XXXX | 3 | kvar | * |  | Real reactive power, phase L3 |  | 1 | 0 | 63 | 7 | 0 | 255 |  | 扩展(不支持)
| 05 | 00 | 00 | XX.XXXX | 3 | kVA | * |  | Real apparent power, 3-phase total |  | 1 | 0 | 9 | 7 | 0 | 255 |  | 扩展(不支持)
|  | 01 |  | XX.XXXX | 3 | kVA | * |  | Real apparent power, phase L1 |  | 1 | 0 | 29 | 7 | 0 | 255 |  | 扩展(不支持)
|  | 02 |  | XX.XXXX | 3 | kVA | * |  | Real apparent power, phase L2 |  | 1 | 0 | 49 | 7 | 0 | 255 |  | 扩展(不支持)
|  | 03 |  | XX.XXXX | 3 | kVA | * |  | Real apparent power, phase L3 |  | 1 | 0 | 69 | 7 | 0 | 255 |  | 扩展(不支持)
| 06 | 00 | 00 | X.XXX | 2 |  | * |  | Power factor, 3-phase total |  | 1 | 0 | 13 | 7 | 0 | 255 |  | 单相表兼容此条ID
|  | 01 |  | X.XXX | 2 |  | * |  | Power factor, phase L1 |  | 1 | 0 | 33 | 7 | 0 | 255 |  | 单相表兼容此条ID
|  | 02 |  | X.XXX | 2 |  | * |  | Power factor, phase L2 |  | 1 | 0 | 53 | 7 | 0 | 255 |  | 扩展(不支持)
|  | 03 |  | X.XXX | 2 |  | * |  | Power factor, phase L3 |  | 1 | 0 | 73 | 7 | 0 | 255 |  | 扩展(不支持)
| 80 | 00 | 01 | XXX.XXX | 3 | A | * |  | Current, line N |  | 1 | 0 | 91 | 7 | 0 | 255 |  | 扩展(不支持)
|  |  | 02 | XX.XX | 2 | Hz | * |  | Frequency |  | 1 | 0 | 14 | 7 | 0 | 255
|  |  | 03 | XX.XXXX | 3 | kW | * |  | Real active MD, 3-phase total |  | 1 | 0 | 1 | 5 | 0 | 255
|  |  | 04 | XX.XXXX | 3 | kvar | * |  | Real reactive MD, 3-phase total |  | 1 | 0 | 3 | 5 | 0 | 255 |  | 扩展(不支持)
|  |  | 05 | XX.XXXX | 3 | kVA | * |  | Real apparent MD, 3-phase total |  | 1 | 0 | 9 | 5 | 0 | 255 |  | 扩展(不支持)
|  |  | 06 | XXX.X | 2 | ℃ | * |  | meter temperature (HEX 带符号数) |  | 1 | 0 | 96 | 9 | 0 | 255
|  |  | 07 | XX.XX | 2 | V | * |  | voltage of battery for display (BCD) |  | 1 | 0 | 96 | 9 | 3 | 255
|  |  | 08 | XXXXXXXX | 4 | minuter | * |  | 电池工作时间 |  | 1 | 0 | 96 | 6 | 0 | 255 |  | 扩展(不支持)
| 90 | 00 | 01 | XX | 1 |  | * |  | 当前费率号 |  | 1 | 0 | 96 | 72 | 1 | 255 |  | 01~04代表费率1~4
|  |  | 02 | XX | 1 |  | * |  | 当前时段表号 |  | 1 | 0 | 96 | 72 | 2 | 255 |  | 01~08代表时段表1~8
|  |  | 03 | XX | 1 |  | * |  | 当前周表号 |  | 1 | 0 | 96 | 72 | 3 | 255 |  | 01~08代表时段表1~8
|  |  | 04 | XX | 1 |  | * |  | 当前季节表位置 |  | 1 | 0 | 96 | 72 | 3 | 255 |  | 01~A代表时段表1~8（表从0开始，需要修改表计代码）
备注1：黄色部分本产品不支持
END

## 表A.4 事件记录数据标识编码表
表A.4 事件记录数据标识编码表
645-07 ID |  |  |  | 数据格式 | 字节 | 单位 | 读 | 写 | 数据内容 | 编程权限控制 | OBIS ID (10 进制) | [5 empty] | 液晶显示编码 | 备注
DI3 | DI2 | DI1 | DI0 | [7 empty] | A | B | C | D | E | F
单条处理方式的事件（CLASS 2 类）记录数据 （记录起始~结束时间+累计时间） (扩展96.50.XX ~96.52.XX保留给CLSS2类)
03 | 31 | 00 | 00 | XXXXXXXX | 4 |  | * |  | 欠压总次数 |  | 1 | 0 | 96 | 50 | 0 | 255 |  | 扩展(不支持)
|  | 00 | 01 | XXXXXXXXXX | 5 | 秒 | * |  | 欠压累计时间 |  | 1 | 0 | 96 | 50 | 1 | 255 |  | 扩展(不支持)
|  | 01 | 01 | NNNN+ YYMMDDhhmmss+ YYMMDDhhmmss | 2+ 6+ 6 |  | * |  | (最近1次记录)事件标识码+ 发生时间+结束时间 |  | 1 | 0 | 96 | 50 | 4 | 0 |  | 扩展(不支持)
[9 empty] | (最近2~9次记录) 略 |  | 1 | 0 | 96 | 50 | 4 |  |  | 扩展(不支持)
|  |  | 0A | NNNN+ YYMMDDhhmmss+ YYMMDDhhmmss | 2+ 6+ 6 |  | * |  | (最近10次记录)事件标识码+ 发生时间+结束时间 |  | 1 | 0 | 96 | 50 | 4 | 9 |  | 扩展(不支持)
03 | 32 | 00 | 00 | XXXXXXXX | 4 |  | * |  | 过压总次数 |  | 1 | 0 | 96 | 50 | 5 | 255 |  | 扩展(不支持)
|  | 00 | 01 | XXXXXXXXXX | 5 | 秒 | * |  | 过压累计时间 |  | 1 | 0 | 96 | 50 | 6 | 255 |  | 扩展(不支持)
|  | 01 | 01 | NNNN+ YYMMDDhhmmss+ YYMMDDhhmmss | 2+ 6+ 6 |  | * |  | (最近1次记录)事件标识码+ 发生时间+结束时间 |  | 1 | 0 | 96 | 50 | 9 | 0 |  | 扩展(不支持)
[9 empty] | (最近2~9次记录) 略 |  | 1 | 0 | 96 | 50 | 9 |  |  | 扩展(不支持)
|  |  | 0A | NNNN+ YYMMDDhhmmss+ YYMMDDhhmmss | 2+ 6+ 6 |  | * |  | (最近10次记录)事件标识码+ 发生时间+结束时间 |  | 1 | 0 | 96 | 50 | 9 | 9 |  | 扩展(不支持)
03 | 33 | 00 | 00 | XXXXXXXX | 4 |  | * |  | 断相总次数 |  | 1 | 0 | 96 | 50 | 10 | 255 |  | 扩展(不支持)
|  | 00 | 01 | XXXXXXXXXX | 5 | 秒 | * |  | 断相累计时间 |  | 1 | 0 | 96 | 50 | 11 | 255 |  | 扩展(不支持)
|  | 01 | 01 | NNNN+ YYMMDDhhmmss+ YYMMDDhhmmss | 2+ 6+ 6 |  | * |  | (最近1次记录)事件标识码+ 发生时间+结束时间 |  | 1 | 0 | 96 | 50 | 14 | 0 |  | 扩展(不支持)
[9 empty] | (最近2~9次记录) 略 |  | 1 | 0 | 96 | 50 | 14 |  |  | 扩展(不支持)
|  |  | 0A | NNNN+ YYMMDDhhmmss+ YYMMDDhhmmss | 2+ 6+ 6 |  | * |  | (最近10次记录)事件标识码+ 发生时间+结束时间 |  | 1 | 0 | 96 | 50 | 14 | 9 |  | 扩展(不支持)
03 | 34 | 00 | 00 | XXXXXXXX | 4 |  | * |  | 全失压总次数 |  | 1 | 0 | 96 | 50 | 15 | 255 |  | 扩展(不支持)
|  | 00 | 01 | XXXXXXXXXX | 5 | 秒 | * |  | 全失压累计时间 |  | 1 | 0 | 96 | 50 | 16 | 255 |  | 扩展(不支持)
|  | 01 | 01 | NNNN+ YYMMDDhhmmss+ YYMMDDhhmmss | 2+ 6+ 6 |  | * |  | (最近1次记录)事件标识码+ 发生时间+结束时间 |  | 1 | 0 | 96 | 50 | 19 | 0 |  | 扩展(不支持)
[9 empty] | (最近2~9次记录) 略 |  | 1 | 0 | 96 | 50 | 19 |  |  | 扩展(不支持)
|  |  | 0A | NNNN+ YYMMDDhhmmss+ YYMMDDhhmmss | 2+ 6+ 6 |  | * |  | (最近10次记录)事件标识码+ 发生时间+结束时间 |  | 1 | 0 | 96 | 50 | 19 | 9 |  | 扩展(不支持)
03 | 35 | 00 | 00 | XXXXXXXX | 4 |  | * |  | 逆相序总次数 |  | 1 | 0 | 96 | 50 | 20 | 255 |  | 扩展(不支持)
|  | 00 | 01 | XXXXXXXXXX | 5 | 秒 | * |  | 逆相序累计时间 |  | 1 | 0 | 96 | 50 | 21 | 255 |  | 扩展(不支持)
|  | 01 | 01 | NNNN+ YYMMDDhhmmss+ YYMMDDhhmmss | 2+ 6+ 6 |  | * |  | (最近1次记录)事件标识码+ 发生时间+结束时间 |  | 1 | 0 | 96 | 50 | 24 | 0 |  | 扩展(不支持)
[9 empty] | (最近2~9次记录) 略 |  | 1 | 0 | 96 | 50 | 24 |  |  | 扩展(不支持)
|  |  | 0A | NNNN+ YYMMDDhhmmss+ YYMMDDhhmmss | 2+ 6+ 6 |  | * |  | (最近10次记录)事件标识码+ 发生时间+结束时间 |  | 1 | 0 | 96 | 50 | 24 | 9 |  | 扩展(不支持)
03 | 36 | 00 | 00 | XXXXXXXX | 4 |  | * |  | 功率反向总次数 |  | 1 | 0 | 96 | 50 | 25 | 255 |  | 扩展(不支持)
|  | 00 | 01 | XXXXXXXXXX | 5 | 秒 | * |  | 功率反向累计时间 |  | 1 | 0 | 96 | 50 | 26 | 255 |  | 扩展(不支持)
|  | 01 | 01 | NNNN+ YYMMDDhhmmss+ YYMMDDhhmmss | 2+ 6+ 6 |  | * |  | (最近1次记录)事件标识码+ 发生时间+结束时间 |  | 1 | 0 | 96 | 50 | 29 | 0 |  | 扩展(不支持)
[9 empty] | (最近2~9次记录) 略 |  | 1 | 0 | 96 | 50 | 29 |  |  | 扩展(不支持)
|  |  | 0A | NNNN+ YYMMDDhhmmss+ YYMMDDhhmmss | 2+ 6+ 6 |  | * |  | (最近10次记录)事件标识码+ 发生时间+结束时间 |  | 1 | 0 | 96 | 50 | 29 | 9 |  | 扩展(不支持)
03 | 37 | 00 | 00 | XXXXXXXX | 4 |  | * |  | 功率过载总次数 |  | 1 | 0 | 96 | 50 | 30 | 255 |  | 扩展(不支持)
|  | 00 | 01 | XXXXXXXXXX | 5 | 秒 | * |  | 功率过载累计时间 |  | 1 | 0 | 96 | 50 | 31 | 255 |  | 扩展(不支持)
|  | 01 | 01 | NNNN+ YYMMDDhhmmss+ YYMMDDhhmmss | 2+ 6+ 6 |  | * |  | (最近1次记录)事件标识码+ 发生时间+结束时间 |  | 1 | 0 | 96 | 50 | 34 | 0 |  | 扩展(不支持)
[9 empty] | (最近2~9次记录) 略 |  | 1 | 0 | 96 | 50 | 34 |  |  | 扩展(不支持)
|  |  | 0A | NNNN+ YYMMDDhhmmss+ YYMMDDhhmmss | 2+ 6+ 6 |  | * |  | (最近10次记录)事件标识码+ 发生时间+结束时间 |  | 1 | 0 | 96 | 50 | 34 | 9 |  | 扩展(不支持)
03 | 38 | 00 | 00 | XXXXXXXX | 4 |  | * |  | 电源掉电总次数 |  | 1 | 0 | 96 | 50 | 35 | 255 |  | 扩展(不支持)
|  | 00 | 01 | XXXXXXXXXX | 5 | 秒 | * |  | 电源掉电累计时间 |  | 1 | 0 | 96 | 50 | 36 | 255 |  | 扩展(不支持)
|  | 01 | 01 | NNNN+ YYMMDDhhmmss+ YYMMDDhhmmss | 2+ 6+ 6 |  | * |  | (最近1次记录)事件标识码+ 发生时间+结束时间 |  | 1 | 0 | 96 | 50 | 39 | 0 |  | 扩展(不支持)
[9 empty] | (最近2~9次记录) 略 |  | 1 | 0 | 96 | 50 | 39 |  |  | 扩展(不支持)
|  |  | 0A | NNNN+ YYMMDDhhmmss+ YYMMDDhhmmss | 2+ 6+ 6 |  | * |  | (最近10次记录)事件标识码+ 发生时间+结束时间 |  | 1 | 0 | 96 | 50 | 39 | 9 |  | 扩展(不支持)
03 | 39 | 00 | 00 | XXXXXXXX | 4 |  | * |  | 有功需量超阀值总次数 |  | 1 | 0 | 96 | 50 | 40 | 255 |  | 扩展(不支持)
|  | 00 | 01 | XXXXXXXXXX | 5 | 秒 | * |  | 有功需量超阀值累计时间 |  | 1 | 0 | 96 | 50 | 41 | 255 |  | 扩展(不支持)
|  | 01 | 01 | NNNN+ YYMMDDhhmmss+ YYMMDDhhmmss | 2+ 6+ 6 |  | * |  | (最近1次记录)事件标识码+ 发生时间+结束时间 |  | 1 | 0 | 96 | 50 | 44 | 0 |  | 扩展(不支持)
[9 empty] | (最近2~9次记录) 略 |  | 1 | 0 | 96 | 50 | 44 |  |  | 扩展(不支持)
|  |  | 0A | NNNN+ YYMMDDhhmmss+ YYMMDDhhmmss | 2+ 6+ 6 |  | * |  | (最近10次记录)事件标识码+ 发生时间+结束时间 |  | 1 | 0 | 96 | 50 | 44 | 9 |  | 扩展(不支持)
03 | 3A | 00 | 00 | XXXXXXXX | 4 |  | * |  | 开表上盖次数 |  | 1 | 0 | 96 | 50 | 45 | 255 |  | 扩展(不支持)
|  | 00 | 01 | XXXXXXXXXX | 5 | 秒 | * |  | 开表上盖累计时间 |  | 1 | 0 | 96 | 50 | 46 | 255 |  | 扩展(不支持)
|  | 01 | 01 | NNNN+ YYMMDDhhmmss+ YYMMDDhhmmss | 2+ 6+ 6 |  | * |  | (最近1次记录)事件标识码+ 发生时间+结束时间 |  | 1 | 0 | 96 | 50 | 49 | 0 |  | 扩展(不支持)
[9 empty] | (最近2~9次记录) 略 |  | 1 | 0 | 96 | 50 | 49 |  |  | 扩展(不支持)
|  |  | 0A | NNNN+ YYMMDDhhmmss+ YYMMDDhhmmss | 2+ 6+ 6 |  | * |  | (最近10次记录)事件标识码+ 发生时间+结束时间 |  | 1 | 0 | 96 | 50 | 49 | 9 |  | 扩展(不支持)
03 | 3B | 00 | 00 | XXXXXXXX | 4 |  | * |  | 开表端尾盖次数 |  | 1 | 0 | 96 | 50 | 50 | 255 |  | 扩展(不支持)
|  | 00 | 01 | XXXXXXXXXX | 5 | 秒 | * |  | 开表端尾盖累计时间 |  | 1 | 0 | 96 | 50 | 51 | 255 |  | 扩展(不支持)
|  | 01 | 01 | NNNN+ YYMMDDhhmmss+ YYMMDDhhmmss | 2+ 6+ 6 |  | * |  | (最近1次记录)事件标识码+ 发生时间+结束时间 |  | 1 | 0 | 96 | 50 | 54 | 0 |  | 扩展(不支持)
[9 empty] | (最近2~9次记录) 略 |  | 1 | 0 | 96 | 50 | 54 |  |  | 扩展(不支持)
|  |  | 0A | NNNN+ YYMMDDhhmmss+ YYMMDDhhmmss | 2+ 6+ 6 |  | * |  | (最近10次记录)事件标识码+ 发生时间+结束时间 |  | 1 | 0 | 96 | 50 | 54 | 9 |  | 扩展(不支持)
03 | 3C | 00 | 00 | XXXXXXXX | 4 |  | * |  | 旁路次数 |  | 1 | 0 | 96 | 50 | 55 | 255 |  | 扩展(不支持)
|  | 00 | 01 | XXXXXXXXXX | 5 | 秒 | * |  | 旁路累计时间 |  | 1 | 0 | 96 | 50 | 56 | 255 |  | 扩展(不支持)
|  | 01 | 01 | NNNN+ YYMMDDhhmmss+ YYMMDDhhmmss | 2+ 6+ 6 |  | * |  | (最近1次记录)事件标识码+ 发生时间+结束时间 |  | 1 | 0 | 96 | 50 | 59 | 0 |  | 扩展(不支持)
[9 empty] | (最近2~9次记录) 略 |  | 1 | 0 | 96 | 50 | 59 |  |  | 扩展(不支持)
|  |  | 0A | NNNN+ YYMMDDhhmmss+ YYMMDDhhmmss | 2+ 6+ 6 |  | * |  | (最近10次记录)事件标识码+ 发生时间+结束时间 |  | 1 | 0 | 96 | 50 | 59 | 9 |  | 扩展(不支持)
03 | 3D | 00 | 00 | XXXXXXXX | 4 |  | * |  | 掉零线次数 |  | 1 | 0 | 96 | 50 | 60 | 255 |  | 扩展(不支持)
|  | 00 | 01 | XXXXXXXXXX | 5 | 秒 | * |  | 掉零线累计时间 |  | 1 | 0 | 96 | 50 | 61 | 255 |  | 扩展(不支持)
|  | 01 | 01 | NNNN+ YYMMDDhhmmss+ YYMMDDhhmmss | 2+ 6+ 6 |  | * |  | (最近1次记录)事件标识码+ 发生时间+结束时间 |  | 1 | 0 | 96 | 50 | 64 | 0 |  | 扩展(不支持)
[9 empty] | (最近2~9次记录) 略 |  | 1 | 0 | 96 | 50 | 64 |  |  | 扩展(不支持)
|  |  | 0A | NNNN+ YYMMDDhhmmss+ YYMMDDhhmmss | 2+ 6+ 6 |  | * |  | (最近10次记录)事件标识码+ 发生时间+结束时间 |  | 1 | 0 | 96 | 50 | 64 | 9 |  | 扩展(不支持)
03 | 3E | 00 | 00 | XXXXXXXX | 4 |  | * |  | 外磁场干扰次数 |  | 1 | 0 | 96 | 50 | 65 | 255 |  | 扩展(不支持)
|  | 00 | 01 | XXXXXXXXXX | 5 | 秒 | * |  | 外磁场干扰累计时间 |  | 1 | 0 | 96 | 50 | 66 | 255 |  | 扩展(不支持)
|  | 01 | 01 | NNNN+ YYMMDDhhmmss+ YYMMDDhhmmss | 2+ 6+ 6 |  | * |  | (最近1次记录)事件标识码+ 发生时间+结束时间 |  | 1 | 0 | 96 | 50 | 69 | 0 |  | 扩展(不支持)
[9 empty] | (最近2~9次记录) 略 |  | 1 | 0 | 96 | 50 | 69 |  |  | 扩展(不支持)
|  |  | 0A | NNNN+ YYMMDDhhmmss+ YYMMDDhhmmss | 2+ 6+ 6 |  | * |  | (最近10次记录)事件标识码+ 发生时间+结束时间 |  | 1 | 0 | 96 | 50 | 69 | 9 |  | 扩展(不支持)
03 | 3F | 00 | 00 | XXXXXXXX | 4 |  | * |  | 反极性次数 |  | 1 | 0 | 96 | 50 | 70 | 255 |  | 扩展(不支持)
|  | 00 | 01 | XXXXXXXXXX | 5 | 秒 | * |  | 反极性累计时间 |  | 1 | 0 | 96 | 50 | 71 | 255 |  | 扩展(不支持)
|  | 01 | 01 | NNNN+ YYMMDDhhmmss+ YYMMDDhhmmss | 2+ 6+ 6 |  | * |  | (最近1次记录)事件标识码+ 发生时间+结束时间 |  | 1 | 0 | 96 | 50 | 74 | 0 |  | 扩展(不支持)
[9 empty] | (最近2~9次记录) 略 |  | 1 | 0 | 96 | 50 | 74 |  |  | 扩展(不支持)
|  |  | 0A | NNNN+ YYMMDDhhmmss+ YYMMDDhhmmss | 2+ 6+ 6 |  | * |  | (最近10次记录)事件标识码+ 发生时间+结束时间 |  | 1 | 0 | 96 | 50 | 74 | 9 |  | 扩展(不支持)
单条处理方式的事件（CLASS 1 类）记录数据（记录发生时间）(扩展96.53.XX ~96.53.XX保留给CLSS1类)
03 | 50 | 00 | 00 | XXXX | 2 |  | * |  | 需量复位总次数(HEX16格式) |  | 1 | 0 | 96 | 50 | 100 | 255
|  | 01 | 01 | MMDDhhmm | 4 |  | * |  | (最近1次记录)发生时间（月日时分） |  | 1 | 0 | 96 | 50 | 104 | 0
|  |  | … | [7 empty] | 1 | 0 | 96 | 50 | 104
|  |  | 0A | MMDDhhmm | 4 |  | * |  | (最近10次记录)发生时间（月日时分） |  | 1 | 0 | 96 | 50 | 104 | 9
03 | 51 | 00 | 00 | XXXXXXXX | 4 |  | * |  | 通讯抄读总次数 |  | 1 | 0 | 96 | 50 | 105 | 255 |  | 扩展(不支持)
|  | 01 | 01 | NNNN+ YYMMDDhhmmss | 2+ 6 |  | * |  | (最近1次记录)事件标识码+ 发生时间 |  | 1 | 0 | 96 | 50 | 109 | 0 |  | 扩展(不支持)
|  |  | … | [7 empty] | 1 | 0 | 96 | 50 |  |  |  | 扩展(不支持)
|  |  | 0A | NNNN+ YYMMDDhhmmss | 2+ 6 |  | * |  | (最近10次记录)事件标识码+ 发生时间 |  | 1 | 0 | 96 | 50 | 109 | 9 |  | 扩展(不支持)
03 | 52 | 00 | 00 | XXXX | 2 |  | * |  | 通讯编程总次数(HEX16格式) |  | 1 | 0 | 96 | 50 | 110 | 255
|  | 01 | 01 | MMDDhhmm | 4 |  | * |  | (最近1次记录)发生时间（月日时分） |  | 1 | 0 | 96 | 50 | 114 | 0
|  |  | … | [7 empty] | 1 | 0 | 96 | 50 | 114
|  |  | 0A | MMDDhhmm | 4 |  | * |  | (最近10次记录)发生时间（月日时分） |  | 1 | 0 | 96 | 50 | 114 | 9
03 | 53 | 00 | 00 | XXXXXXXX | 4 |  | * |  | 通讯总次数 |  | 1 | 0 | 96 | 50 | 115 | 255 |  | 扩展(不支持)
|  | 01 | 01 | NNNN+ YYMMDDhhmmss | 2+ 6 |  | * |  | (最近1次记录)事件标识码+ 发生时间 |  | 1 | 0 | 96 | 50 | 119 | 0 |  | 扩展(不支持)
|  |  | … | [7 empty] | 1 | 0 | 96 | 50 | 119 |  |  | 扩展(不支持)
|  |  | 0A | NNNN+ YYMMDDhhmmss | 2+ 6 |  | * |  | (最近10次记录)事件标识码+ 发生时间 |  | 1 | 0 | 96 | 50 | 119 | 9 |  | 扩展(不支持)
03 | 57 | 00 | 00 | XXXX | 2 |  | * |  | 时钟校准总次数(HEX16格式) |  | 1 | 0 | 96 | 50 | 135 | 255
|  | 01 | 01 | MMDDhhmm | 4 |  | * |  | (最近1次记录)发生时间（月日时分） |  | 1 | 0 | 96 | 50 | 139 | 0 |  | 注：记录修改后的时间
|  |  | … | [7 empty] | 1 | 0 | 96 | 50 | 139
|  |  | 0A | MMDDhhmm | 4 |  | * |  | (最近10次记录)发生时间（月日时分） |  | 1 | 0 | 96 | 50 | 139 | 9
03 | 58 | 00 | 00 | XXXXXXXX | 4 |  | * |  | E2P出错次数 | [8 empty] | 扩展(不支持)
|  | 01 | 01 | NNNN+ YYMMDDhhmmss+ YYMMDDhhmmss | 2+ 6+ 6 |  | * |  | (最近1次记录)事件标识码+ 发生时间+结束时间 | [8 empty] | 扩展(不支持)
[9 empty] | (最近2~9次记录) 略 | [8 empty] | 扩展(不支持)
|  |  | 0A | NNNN+ YYMMDDhhmmss+ YYMMDDhhmmss | 2+ 6+ 6 |  | * |  | (最近10次记录)事件标识码+ 发生时间+结束时间 | [8 empty] | 扩展(不支持)
03 | 59 | 00 | 00 | XXXX | 2 |  | * |  | 电源掉电总次数(HEX16格式) |  | 1 | 0 | 96 | 50 | 135 | 255
|  | 01 | 01 | MMDDhhmm | 4 |  | * |  | (最近1次记录)发生时间（月日时分） |  | 1 | 0 | 96 | 50 | 139 | 0
|  |  | … | [7 empty] | 1 | 0 | 96 | 50 | 139
|  |  | 0A | MMDDhhmm | 4 |  | * |  | (最近10次记录)发生时间（月日时分） |  | 1 | 0 | 96 | 50 | 139 | 9
LOG事件记录数据
03 | 60 | 00 | 00 | XXXXXXXX | 4 |  | * |  | LOG记录总次数 |  | 1 | 0 | 99 | 98 | 0 | 255 |  | 扩展(不支持)
|  | 01 | 01 | NNNN+ YYMMDDhhmmss | 2+ 6 |  | * |  | LOG通道(最近1次记录)事件标识码+ 发生时间 |  | 1 | 0 | 99 | 98 | 1 | 0 |  | 扩展(不支持)
|  |  | …. | [14 empty] | 扩展(不支持)
|  |  | 80 | NNNN+ YYMMDDhhmmss | 2+ 6 |  | * |  | LOG通道(最近128次记录)事件标识码+ 发生时间 |  | 1 | 0 | 99 | 98 | 1 | 127 |  | 扩展(不支持)
备注：
END

## 表 A.5 参变量数据标识编码表
表 A.5 参变量数据标识编码表
645-07 ID |  |  |  | 数据格式 | 字节 | 单位 | 读 | 写 | 数据内容 | 编程权限控制 | OBIS ID (10 进制) | [5 empty] | 液晶显示编码 | 备注
DI3 | DI2 | DI1 | DI0 | [7 empty] | A | B | C | D | E | F
RTC 数据
04 | 00 | 01 | 01 | YYMMDDWW | 4 |  | * | * | 年月日星期 |  | 0 | 0 | 0 | 9 | 2 | 255 |  | 扩展(不支持)
|  |  | 02 | hhmmss | 3 |  | * | * | 时分秒 |  | 0 | 0 | 0 | 9 | 1 | 255 |  | 扩展(不支持)
|  |  | 00 | YYMMDDWWhhmmss | 7 |  | * | * | 年月日星期时分秒 |  | 0 | 0 | 0 | 9 | 0 | 255 |  | 注：时钟校准时推荐使用
需量参数（扩展为70）
04 | 00 | 01 | 03 | NN[2] | 2 | 分钟 | * | * | 最大需量周期和滑差时间（HEX8） |  | 1 | 0 | 96 | 70 | 1 | 255
|  |  | 04 | NN | 1 | 分钟 | * | * | 滑差时间 |  | 1 | 0 | 96 | 70 | 2 | 255 |  | 扩展(不支持)
04 | A0 | 01 | 01 | NN | 1 |  | * | * | 需量计算模式（=A5为区间式，否则为滑差式） |  | 1 | 0 | 96 | 70 | 3 | 255 |  | 扩展(不支持)
|  |  | 02 | NN | 1 |  | * | * | 需量复位模式（=A5为支持手动，否则为自动） |  | 1 | 0 | 96 | 70 | 4 | 255 |  | 扩展(不支持)
时段表参数（扩展为60）
04 | 00 | 02 | 01 | NN | 1 |  | * | * | 年时区个数（NN<=14） |  | 1 | 0 | 96 | 60 | 0 | 255 |  | 扩展(不支持)
|  |  | 02 | NN | 1 |  | * | * | 日时段表个数（NN<=8） |  | 1 | 0 | 96 | 60 | 1 | 255 |  | 扩展(不支持)
|  |  | 03 | NN | 1 |  | * | * | 日时段表数（每日切换数NN<=14） |  | 1 | 0 | 96 | 60 | 2 | 255 |  | 扩展(不支持)
|  |  | 04 | NN | 1 |  | * | * | 费率数（NN<=4） |  | 1 | 0 | 96 | 60 | 3 | 255 |  | 扩展(不支持)
|  |  | 05 | NN | 1 |  | * | * | 公共假日数（NN<254） |  | 1 | 0 | 96 | 60 | 4 | 255 |  | 扩展(不支持)
|  |  | A0 | NN | 1 |  | * | * | 周表个数（NN<=8） |  | 1 | 0 | 96 | 60 | 5 | 255 |  | 扩展(不支持)
04 | 00 | 08 | 01 | NN…NN | 7 |  | * | * | 第1套周表信息（周7~周6使用的时段表号） |  | 1 | 0 | 96 | 60 | 10 | 0
|  |  | 02 | NN…NN | 7 |  | * | * | 第2套周表信息（周7~周6使用的时段表号） |  | 1 | 0 | 96 | 60 | 10 | 1
|  |  | 03 | NN…NN | 7 |  | * | * | 第3套周表信息（周7~周6使用的时段表号） |  | 1 | 0 | 96 | 60 | 10 | 2
|  |  | 04 | NN…NN | 7 |  | * | * | 第4套周表信息（周7~周6使用的时段表号） |  | 1 | 0 | 96 | 60 | 10 | 3
|  |  | 05 | NN…NN | 7 |  | * | * | 第5套周表信息（周7~周6使用的时段表号） |  | 1 | 0 | 96 | 60 | 10 | 4 |  | 扩展(不支持)
|  |  | 06 | NN…NN | 7 |  | * | * | 第6套周表信息（周7~周6使用的时段表号） |  | 1 | 0 | 96 | 60 | 10 | 5 |  | 扩展(不支持)
|  |  | 07 | NN…NN | 7 |  | * | * | 第7套周表信息（周7~周6使用的时段表号） |  | 1 | 0 | 96 | 60 | 10 | 6 |  | 扩展(不支持)
|  |  | 08 | NN…NN | 7 |  | * | * | 第8套周表信息（周7~周6使用的时段表号） |  | 1 | 0 | 96 | 60 | 10 | 7 |  | 扩展(不支持)
04 | 01 | 00 | 00 | MMDDNN…MMDDNN | 3*8 | 月日+周表号 | * | * | 年时区表(最大8个切换) |  | 1 | 0 | 96 | 60 | 20 | 255
|  |  | 01 | hhmmNN...hhmmNN | 3*8 | 时分+费率号 | * | * | 日时段表1(最大8个切换) |  | 1 | 0 | 96 | 60 | 21 | 0
|  |  | … |  |  |  | * | * | [7 empty] | …
|  |  | 04 | hhmmNN...hhmmNN | 3*8 | 时分+费率号 | * | * | 日时段表4(最大8个切换) |  | 1 | 0 | 96 | 60 | 21 | 3
| 03 | 00 | 01 | [MMDDNN]*8 | 3*32 | 月日+日时段表号 | * | * | 前32个节假日时段表 |  | 1 | 0 | 96 | 60 | 30 | 255 |  | 扩展(不支持)
|  |  | 02 | [MMDDNN]*8 | 3*32 | 月日+日时段表号 | * | * | 中间32个节假日时段表 |  | 1 | 0 | 96 | 60 | 31 | 255 |  | 扩展(不支持)
|  |  | 03 | [MMDDNN]*8 | 3*32 | 月日+日时段表号 | * | * | 后32个节假日时段表 |  | 1 | 0 | 96 | 60 | 32 | 255 |  | 扩展(不支持)
表计常规参数 （扩展为71）
04 | 00 | 04 | 01 | NN...NN | 2~16 |  | * | * | 通讯地址（自适应，1~32位） |  | 0 | 0 | 96 | 1 | 0 | 255
|  |  | 02 | NNNN…NNNN | 32 |  | * | * | 用户资产编码（ASC码，32位） |  | 0 | 0 | 96 | 1 | 1 | 255 |  | 扩展(不支持)
|  |  | 09 | XXXXXX | 3 | imp/kWh | * |  | 有功常数 |  | 0 | 0 | 0 | 3 | 0 | 255
|  |  | 0A | XXXXXX | 3 | imp/kvarh | * |  | 无功常数 |  | 0 | 0 | 0 | 3 | 1 | 255 |  | 扩展(不支持)
|  |  | 0B | XXXX.XXXX | 10 |  | * |  | 表型（ASC码，10位） |  | 0 | 0 | 96 | 71 | 1 | 255 |  | 扩展(不支持)
|  |  | 0D | XX..XX | 16 |  | * |  | 通讯规约版本（ASC码，16位） |  | 0 | 0 | 0 | 2 | 0 | 255 |  | 扩展(不支持)
|  |  | 0E | XX..XX | 16 |  | * |  | 硬件版本号（ASC码，16位） |  | 0 | 0 | 0 | 2 | 4 | 255 |  | 扩展(不支持)
04 | 00 | 06 | 01 | NN | 1 |  | * | * | 有功组合方式1特征字 |  | 0 | 0 | 0 | 11 | 2 | 255 |  | 扩展(不支持)
|  |  | 02 | NN | 1 |  | * | * | 无功组合方式1特征字 |  | 0 | 0 | 0 | 11 | 4 | 255 |  | 扩展(不支持)
|  |  | 03 | NN | 1 |  | * | * | 无功组合方式2特征字 |  | 0 | 0 | 0 | 11 | 14 | 255 |  | 扩展(不支持)
|  |  | 05 | NN | 1 |  | * | * | 三相合相计量特征字，值=0代数和，=1绝对值和 | [8 empty] | 扩展(不支持)
04 | 00 | 0B | 01 | DDhh | 2 | 日时 | * | * | 月结算日 |  | 0 | 0 | 96 | 71 | 2 | 255
04 | 00 | 0C | 01 | XXXXXX | 4 |  |  | * | 0级密码数据 |  | 0 | 0 | 96 | 71 | 3 | 255
|  |  | 02 | XXXXXX | 4 |  |  | * | 1级密码数据 |  | 0 | 0 | 96 | 71 | 4 | 255 |  | 扩展(不支持)
|  |  | 03 | XXXXXX | 4 |  |  | * | 2级密码数据 |  | 0 | 0 | 96 | 71 | 5 | 255 |  | 扩展(不支持)
显示类常规参数 （扩展为61）
04 | 00 | 03 | 01 | NN | 1 |  | * | * | 自动循环显示屏数 |  | 1 | 0 | 96 | 61 | 0 | 255 |  | 扩展(不支持)
|  |  | 02 | NN | 1 |  | * | * | 自动循环显示屏间隔时间（HEX8） |  | 1 | 0 | 96 | 61 | 1 | 255
|  |  | 03 | NN | 1 |  | * | * | 显示电能小数位数 (80或62类似) |  | 1 | 0 | 96 | 61 | 2 | 255
|  |  | 04 | NN | 1 |  | * | * | 显示功率（需量）小数位数（0,1,2,3,4） |  | 1 | 0 | 96 | 61 | 3 | 255 |  | 扩展(不支持)
|  |  | 05 | NN | 1 |  | * | * | 按键显示模式1显示屏数 |  | 1 | 0 | 96 | 61 | 4 | 255 |  | 扩展(不支持)
|  |  | 06 | NN | 1 |  | * | * | 按键显示模式2显示屏数 |  | 1 | 0 | 96 | 61 | 5 | 255 |  | 扩展(不支持)
|  |  | 07 | NN | 1 |  | * | * | 按键显示模式3显示屏数 |  | 1 | 0 | 96 | 61 | 6 | 255 |  | 扩展(不支持)
|  |  | 10 | NN | 1 |  | * | * | 背光持续点亮时间（HEX8） |  | 1 | 0 | 96 | 61 | 6 | 255 |  | 0为不亮。1~60秒，>60为常亮
|  |  | A0 | NN | 1 |  | * | * | 手动按键显示屏持续时间（HEX8） |  | 1 | 0 | 96 | 61 | 7 | 255 |  | 数据在5~60秒之间，不在范围默认30秒
04 | 04 | 01 | 00 | NN+MM[10] | 11 |  | * | * | 自动循环显示项目列表，NN为显示项目个数（HEX8）,MM为具体项目ID，最大10个 |  | 1 | 0 | 96 | 61 | 20 | 255 |  | 注：NN需要参考显示短码表
|  | 02 |  | NN+MM[10] | 11 |  | * | * | 按键显示项目列表，NN为显示项目个数（HEX8）,MM为具体项目ID，最大10个 |  | 1 | 0 | 96 | 61 | 30 | 255 |  | 注：NN需要参考显示短码表
|  | 03 |  | NN+MM[9] | 10 |  | * | * | 下电按键显示项目列表，NN为显示项目个数（HEX8）,MM为具体项目ID，最大9个 |  | 1 | 0 | 96 | 61 | 31 | 255 |  | 注：NN需要参考显示短码表
04
事件判断配置参数 （扩展为62）
04 | 09 | A0 | 01 | NN+NN[4] | 5 | 秒+数据 |  |  | (有功功率抄负荷上限)判断延时时间+限值（xx.xxxxkw） |  | 1 | 0 | 96 | 62 | 0 | 255 |  | 扩展(不支持)
|  |  | 02 | NN+NN[4] | 5 | 秒+数据 |  |  | (逆相序)判断延时时间+限值（无意义） |  | 1 | 0 | 96 | 62 | 1 | 255 |  | 扩展(不支持)
|  |  | 03 | NN+NN[4] | 5 | 秒+数据 |  |  | (断相)判断延时时间+限值（无意义） |  | 1 | 0 | 96 | 62 | 2 | 255 |  | 扩展(不支持)
|  |  | 04 | NN+NN[4] | 5 | 秒+数据 |  |  | (过压)判断延时时间+限值（xxx.xV） |  | 1 | 0 | 96 | 62 | 3 | 255 |  | 扩展(不支持)
|  |  | 05 | NN+NN[4] | 5 | 秒+数据 |  |  | (失压)判断延时时间+限值（xxx.xV） |  | 1 | 0 | 96 | 62 | 4 | 255 |  | 扩展(不支持)
|  |  | 06 | NN+NN[4] | 5 | 秒+数据 |  |  | (反向)判断延时时间+限值（xx.xxxxkw） |  | 1 | 0 | 96 | 62 | 5 | 255 |  | 扩展(不支持)
|  |  | 07 | NN+NN[4] | 5 | 秒+数据 |  |  | (反极性)判断延时时间+限值（xx.xxxxkw） |  | 1 | 0 | 96 | 62 | 6 | 255 |  | 扩展(不支持)
|  |  | 08 | NN+NN[4] | 5 | 秒+数据 |  |  | (外磁场干扰)判断延时时间+限值（无意义） |  | 1 | 0 | 96 | 62 | 7 | 255 |  | 扩展(不支持)
|  |  | 09 | NN+NN[4] | 5 | 秒+数据 |  |  | (旁路)判断延时时间+限值（xx.xxxxkw） |  | 1 | 0 | 96 | 62 | 8 | 255 |  | 扩展(不支持)
|  |  | 0A | NN+NN[4] | 5 | 秒+数据 |  |  | (开表上盖)判断延时时间+限值（无意义） |  | 1 | 0 | 96 | 62 | 9 | 255 |  | 扩展(不支持)
|  |  | 0B | NN+NN[4] | 5 | 秒+数据 |  |  | (功率因数超下限)判断延时时间+限值（x.xxx） |  | 1 | 0 | 96 | 62 | 10 | 255 |  | 扩展(不支持)
|  |  | 0C | NN+NN[4] | 5 | 秒+数据 |  |  | (开表尾盖)判断延时时间+限值（无意义） |  | 1 | 0 | 96 | 62 | 11 | 255 |  | 扩展(不支持)
04 | A1 | 01 | 01 | NN…NN | 12 |  |  |  | 事件记录Log项目配置内容 |  | 1 | 0 | 96 | 62 | 20 | 255 |  | 扩展(不支持)
|  |  | 02 | NN…NN | 8 |  |  |  | 事件记录CLASS1项目配置内容 |  | 1 | 0 | 96 | 62 | 21 | 0 |  | 扩展(不支持)
|  |  | 03 | NN…NN | 12 |  |  |  | 事件记录CLASS2项目配置内容 |  | 1 | 0 | 96 | 62 | 21 | 1 |  | 扩展(不支持)
|  | 02 | 01 | NN | 1 |  |  |  | 事件记录Log项目记录最大条目数 |  | 1 | 0 | 96 | 62 | 22 | 255 |  | 扩展(不支持)
|  |  | 02 | NN…NN | 8 |  |  |  | 事件记录CLASS1项目记录最大条目数（每个通道） |  | 1 | 0 | 96 | 62 | 23 | 0 |  | 扩展(不支持)
|  |  | 03 | NN…NN | 12 |  |  |  | 事件记录CLASS2项目记录最大条目数（每个通道） |  | 1 | 0 | 96 | 62 | 23 | 1 |  | 扩展(不支持)
负荷记录配置参数 （扩展为63）
04 | 00 | 0A | 01 | NNNN | 2 | 分钟 | * | * | 负荷记录通道1的记录间隔时间 |  | 1 | 0 | 96 | 63 | 0 | 0
|  |  | 02 | NNNN | 2 | 分钟 | * | * | 负荷记录通道2的记录间隔时间 |  | 1 | 0 | 96 | 63 | 0 | 1 |  | 扩展(不支持)
|  |  | 03 | NNNN | 2 | 分钟 | * | * | 负荷记录通道3的记录间隔时间 |  | 1 | 0 | 96 | 63 | 0 | 2 |  | 扩展(不支持)
|  |  | 04 | NNNN | 2 | 分钟 | * | * | 负荷记录通道4的记录间隔时间 |  | 1 | 0 | 96 | 63 | 0 | 3 |  | 扩展(不支持)
|  |  | A1 | NN [MM[8]] | 9 |  | * | * | NN个有效寄存器个数+ 8个寄存器代码 |  | 1 | 0 | 96 | 63 | 1 | 0 |  | 扩展(不支持)
|  |  | A2 | NN [MM[8]] | 9 |  | * | * | NN个有效寄存器个数+ 8个寄存器代码 |  | 1 | 0 | 96 | 63 | 1 | 1 |  | 扩展(不支持)
|  |  | A3 | NN [MM[8]] | 9 |  | * | * | NN个有效寄存器个数+ 8个寄存器代码 |  | 1 | 0 | 96 | 63 | 1 | 2 |  | 扩展(不支持)
|  |  | A4 | NN [MM[8]] | 9 |  | * | * | NN个有效寄存器个数+ 8个寄存器代码 |  | 1 | 0 | 96 | 63 | 1 | 3 |  | 扩展(不支持)
|  |  | B1 | NNNNNN | 3 |  | * | * | 负荷记录通道1最大记录条数 |  | 1 | 0 | 96 | 63 | 2 | 0 |  | 扩展(不支持)
|  |  | B2 | NNNNNN | 3 |  | * | * | 负荷记录通道2最大记录条数 |  | 1 | 0 | 96 | 63 | 2 | 1 |  | 扩展(不支持)
|  |  | B3 | NNNNNN | 3 |  | * | * | 负荷记录通道3最大记录条数 |  | 1 | 0 | 96 | 63 | 2 | 2 |  | 扩展(不支持)
|  |  | B4 | NNNNNN | 3 |  | * | * | 负荷记录通道4最大记录条数 |  | 1 | 0 | 96 | 63 | 2 | 3 |  | 扩展(不支持)
END
56

## 表 A.9 工厂扩展相关数据标识编码表
表 A.9 工厂扩展相关数据标识编码表
645-07 ID |  |  |  | 数据格式 | 字节 | 单位 | 读 | 写 | 数据内容 | 编程权限控制 | OBIS ID (10 进制) | [5 empty] | 液晶显示编码 | 备注
DI3 | DI2 | DI1 | DI0 | [7 empty] | A | B | C | D | E | F
校表使用
工厂扩展类（校表）
00 | 00 | FE | B0 | NN...NN | 12 |  |  | * | 主回路1.0L IB 误差和有效值校准 |  | / | / | / | / | / | / |  | 扩展(不支持)
|  |  | B1 | NN...NN | 12 |  |  | * | 主回路0.5L IB 误差校准 |  | / | / | / | / | / | / |  | 扩展(不支持)
|  |  | B2 | NN...NN | 12 |  |  | * | 主回路1.0L 1%IB 误差校准 |  | / | / | / | / | / | / |  | 扩展(不支持)
00 | 00 | FE | FF | 5555或3333 | 2 |  |  | * | 5555为电表初始化（除校表参数外，其他参数均配置为默认参数），通讯成功后产品复位，不返回数据； 3333为电表初始化（包含校表参数的所有参数均配置为默认参数），通讯成功后产品复位，不返回数据；
工厂扩展类（控制参数类）
80 | 80 | 08 | 01 | 5555 | 2 |  |  | * | 5555时电量清零 |  | / | / | / | / | / | / |  | 扩展(不支持)
|  |  | 03 | 3333 | 2 |  |  | * | 3333时校表参数初始化 |  | / | / | / | / | / | / |  | Y
|  |  | 0F | 5555 | 2 |  |  | * | 5555时除校表参数外全部数据初始化，电量清零，参数为默认参数 |  | / | / | / | / | / | / |  | 扩展(不支持)
清零命令部分
08 | 02 | 01 | 00 | NN | 1 |  |  | * | 需量清零(NN=00只清除当前月)
|  | 02 | 00 | NN | 1 |  |  | * | 事件记录清零（NN=FF，清除所有通道；（目前只支持全清））
|  | 03 | 00 | NN | 1 |  |  | * | 负荷记录清零（NN=00，代表清0通道负荷曲线记录） |  | / | / | / | / | / | / |  | 扩展(不支持)
|  | 04 | 00 | XXXXXXXX | 4 |  |  | * | 值=00000000时，电表清零（清除当前和历史的所有电量和需量数据）
|  | 05 | 00 | NN[4] | 4 |  | * | * | 工厂状态开关控制（NN[0]=5A：为工厂状态1；NN[0]=其他数据时，默认出厂状态）
|  | 06 | 00 | NN | 1 |  |  | * | 秒脉冲检测口开关（NN=5A，脉冲口味1s脉冲检测功能）
其他命令部分
04 | 80 | 00 | 01 | NN...NN | 12 |  | * |  | 软件版本号，ASC码（格式举例：DL03C-V01.00）
END